## Sheet1
深圳市晶创博科技有限公司
19寸壁挂广告机--（JCB1900-B）
显示参数 | 对比度： 1000 ： 1 | 外观尺寸：466*313*41mm
显示屏：19寸液晶 | 颜色数： 16.77M | 视角: 上下视角140左右视角160°
显示区域：379*304 | 垂直频率： 60/75HZ | 音响喇叭：立体声（ 3W+3W ）
显示比例：4:3 | 平均亮度： 350cd/m 2 | 输入电压: 交流 220V(50HZ-60HZ)
分辨率：1280*1024 | 灯管寿命： 50000 小时 | 电源管理: 符合 VESA DPMS 标准
净重:：10KG | 外壳:五金外壳 | 面板颜色:黑色钢化玻璃
面板:钢化玻璃 | 水平频率： 30 － 80KHZ | 色饱和度: 64灰阶
消耗功率: ≤60W | 工作环境温度： 0 － 40 ℃ | 点距： 0.255（水平） ×0.255（垂直） mm
单机广告机功能
产品性能： | 支持软件的即时升级 | 使用U盘作为节目源，播放可靠性高，内容更新方便快捷；
台标 | 颜色：黑色/银色，量大可自选。 | 支持分屏播放和小窗口播放 (单独软件，通用板无法实现)
播放日志 | 遥控器控制参数调节，保密性好； | 支持OTG功能，卡与卡之间相互拷贝节目（支持CF卡与SD卡或U盘的内容互相拷贝）
插播广告 | OSD语言：中文、英文等多国语言 | 五金外壳，AU、奇美、HSD、LG等一线品牌的液晶屏，A等级335标准，全新的原厂包装屏；
断点记忆 | 拥有防盗锁功能，防止机器或CF卡被盗； | 内置大功率立体扬声器，接电源可以自动循环播放（当插槽里有卡时,CF,SD,U盘），不需人工操作。
音画同步播放 | 动态横竖UI（支持90度旋转，270度旋转） | 支持MPG、MPEG-1、MPEG-2、MPEG-４、MP3、JPG、AVI,RM,RMVB等文件格式，适用于楼宇，采用支架悬挂，安装方便。
16种图片播放效果 | 手动编程播放列表，保存在Memory设备 | 万年历，周，天定时模式，每天5段定时有超强定时功能（内部定时与外部定时），24小时循环，每天可设定5个开和关时间，并随时可以控制开关；
U盘密码，节目加密。 | 带USB更新功能；USB播放功能，支持U盘拷贝 | 支持播放列表功能，可以设置不同的文件夹，每天播放指定文件（用此功能则断电记忆不可用，否则有冲突。
高清网络广告机功能
功能说明
功能模块 | 子功能 | 功能明细
播放管理 | 分屏样式管理 | 强大的可视化自由分屏样式编辑器，提供经典样式包
| 素材管理 | 对素材库进行管理，有上传、预览、分类、标记等功能。
| 播放内容管理 | 对播放方式（循环、定时、插播、垫片）、有效日期、时间等属性进行定义，没有视频播放的时候支持播放背景音乐。播放任务包管理功能;播放任务导出功能（U盘更新终端播放内容）
终端管理 | 终端管理 | 指定分组添加中短信息，修改终端信息，导入终端信息。
| 终端监控 | 实时监控终端的运行状态
| 远程升级 | 远程自动升级
系统信息管理 | 角色管理 | 根据系统功能模块及相关操作权限进行角色的细化，并可自定义。
| 系统日志管理 | 用户登录日志管理、在线用户查询与踢出。
| 分组信息管理 | 分组信息配置
| 系统配置 | 系统信息维护、支持分辨率设置、终端输出模式设置。
外设支持 | led异步屏 | 支持
| 竖屏 | 支持
多国语言支持 | 简体中文、繁体中文（台湾）、英文
第三方系统对接管理 | 支持第三方系统对接，定制二次开发。
播放类功能 | 硬解码 | 音视频播放采用专业硬件解码芯片
| 支持多媒体格式 | 视频支持格式：avi、mpg、mp4、wmv，RM,RMVB音频支持格式：MP3、wav，图片支持格式：jpg、png、bmp，文本支持格式：txt文件、xml标准数据、mms直播、h.264、rtsp单播或组播。
| 支持视频标准 | MPEG-1,MPEG-2 MP@HL,MPEG-4 ASP@L5,WMV9 MP@MLRM,RMVB
| 支持音频标准 | Dolby® Digtal，MPEG-1andMPEG-2 LayersⅠ，ⅡandⅢ（mp3），MPEG-2andMPEG-4 AAC-LC,WMA
| 自由分屏功能 | 功能对屏幕自由分割成多个播放区域
下载功能 | 对时段定时下载 | 自定义多个时段进行终端下载
| 续传、效验 | 断电、断点续传，自动MD5值效验与重载功能
| 校时 | 自动与NTP服务器对时功能
| 预下载 | 对将来可能需要播放的素材进行预下载
自我管理功能 | 软件看门狗 | 侦测终端异常，自动异常处理，黑名单功能。
| 定时开关机 | 多时段定时开关机，无需人为干预
| 定时汇报 | 定时向服务器汇报终端状态、日志、供监控
| 存储器自我检查 | 开机自检、自动修复，关机保护。
| U盘升级 | U盘自动初始化与升级系统
| U盘更新内容 | 管理端导出播放内容至U盘，插入终端自动更新
支持操作系统 | 主流WINDOWS系统
主流LINUX系统、Unix系列系统
各应用服务器结构 | 由server主服务器程序、数据库服务器、文件传输服务器、对接服务器组成。
系统支持终端上限 | 最大支持200点
软件安装 | 简单式（windows化）安装