## Sheet1
深圳市晶创博科技有限公司
65寸立式多媒体信息发布系统（JCB6500-L）
显示参数 |  | 外观尺寸：1880mm*950mm*70mm
显示屏：65寸LED液晶显示屏 | 对比度： 1000 ： 1 | 视角: 上下：170°左右170°
显示比例：16：9 | 色饱和度: 64灰阶 | 音响喇叭：立体声（ 10W+10W ）
垂直频率： 60/75HZ | 水平频率： 30 － 80KHZ | 输入电压: AC 110-240V 50/60HZ
颜色数： 16.77M | 外壳:铁壳 | 电源管理: 符合 VESA DPMS 标准
灯管寿命： 50000 小时 | 颜色：全黑 | 分辨率：1920( 水平 )×1080（垂直）
平均亮度：500cd/m 2 | 消耗功率: 260W | 点距：0.744（水平）×0.744（垂直）mm
单机广告机功能
产品性能： | 支持软件的即时升级 | 使用CF卡作为节目源，播放可靠性高，内容更新方便快捷；
台标 | 颜色：黑色/银色，量大可自选。 | 支持分屏播放和小窗口播放 (单独软件，通用板无法实现)
播放日志 | 遥控器控制参数调节，保密性好； | 支持OTG功能，卡与卡之间相互拷贝节目（支持CF卡与SD卡或U盘的内容互相拷贝）
插播广告 | OSD语言：中文、英文等多国语言 | 五金外壳，AU、奇美、HSD、LG等一线品牌的液晶屏，A等级335标准，全新的原厂包装屏；
断点记忆 | 拥有防盗锁功能，防止机器或CF卡被盗； | 内置大功率立体扬声器，接电源可以自动循环播放（当插槽里有卡时,CF,SD,U盘），不需人工操作。
音画同步播放 | 动态横竖UI（支持90度旋转，270度旋转） | 支持MPG、MPEG-1、MPEG-2、MPEG-４、MP3、JPG、AVI等文件格式，适用于楼宇，采用支架悬挂，安装方便。
16种图片播放效果 | 手动编程播放列表，保存在Memory设备 | 万年历，周，天定时模式，每天5段定时有超强定时功能（内部定时与外部定时），24小时循环，每天可设定5个开和关时间，并随时可以控制开关；
CF卡密码，节目加密。 | 带USB更新功能；USB播放功能，支持U盘拷贝 | 支持播放列表功能，可以设置不同的文件夹，每天播放指定文件（用此功能则断电记忆不可用，否则有冲突。
标清网络广告机功能
功能说明
视频编码格式： | 提供中、英文两套界面的切换 | 动态UI，（支持90度旋转，270度旋转）
音频文件：.mp3 | 支持文本(滚动字幕)、图片滚动播放 | 断电、断点记忆，由于某些情况断电后，再上电将会从电源切断时刻播放
文本：普通txt文件 | 支持插播功能 ,开机自动循环播放。 | 台标:制作自己的台标挂放在机器上，增加知名度，扩大品牌效益。
图片文件：24 位bmp、jpeg | 客户端免维护、客户端软件可在线升级。 | 支持数据库操作，能动态查看广告机在线与离线状态（ACCESS 数据库）！
mpeg1、mpeg2 、mpeg4或divx | 针对没有固定IP的客户提供了对免费域名的支持。 | 11.支持分屏播放：屏幕可划分成多个显示区域，分别用于不同内容的播放客户端免维护、客户端软件可在线升级。
支持播放模板定制 | 拥有防盗锁功能，防止机器或CF卡被盗 | 万年历，周，天定时模式定时开关机，支持五组开关机时间，五档时间下载。
支持自动获得IP（DHCP）。 | OSD语言：中文、英文等多国语言 | 固定、动态IP，wifi/AP、CDMA、3G等各种无线网络接入。(根据客户要求选择)
支持动态域名解析(DDNS)。 | 视频文件：.avi、.mpg/.mpeg、.vob以及.dat | 系统支持终端上限：一台服务器（电脑）最大可控制200台机器
提供 FTP下载完成提示。 | 可播放丰富的资源，包括视频、音频、图片、文本 | 内置大功率立体扬声器，接电源可以自动循环播放（当插槽里有卡时,CF,SD,U盘），不需人工操作
高清网络广告机功能
功能说明
功能模块 | 子功能 | 功能明细
播放管理 | 分屏样式管理 | 强大的可视化自由分屏样式编辑器，提供经典样式包
| 素材管理 | 对素材库进行管理，有上传、预览、分类、标记等功能。
| 播放内容管理 | 对播放方式（循环、定时、插播、垫片）、有效日期、时间等属性进行定义，没有视频播放的时候支持播放背景音乐。播放任务包管理功能;播放任务导出功能（U盘更新终端播放内容）
终端管理 | 终端管理 | 指定分组添加中短信息，修改终端信息，导入终端信息。
| 终端监控 | 实时监控终端的运行状态
| 远程升级 | 远程自动升级
系统信息管理 | 角色管理 | 根据系统功能模块及相关操作权限进行角色的细化，并可自定义。
| 系统日志管理 | 用户登录日志管理、在线用户查询与踢出。
| 分组信息管理 | 分组信息配置
| 系统配置 | 系统信息维护、支持分辨率设置、终端输出模式设置。
外设支持 | led异步屏 | 支持
| 竖屏 | 支持
多国语言支持 | 简体中文、繁体中文（台湾）、英文
第三方系统对接管理 | 支持第三方系统对接，定制二次开发。
播放类功能 | 硬解码 | 音视频播放采用专业硬件解码芯片
| 支持多媒体格式 | 视频支持格式：avi、mpg、mp4、wmv，音频支持格式：MP3、wav，图片支持格式：jpg、png、bmp，文本支持格式：txt文件、xml标准数据、mms直播、h.264、rtsp单播或组播。
| 支持视频标准 | MPEG-1,MPEG-2 MP@HL,MPEG-4 ASP@L5,WMV9 MP@ML(720P)
| 支持音频标准 | Dolby® Digtal，MPEG-1andMPEG-2 LayersⅠ，ⅡandⅢ（mp3），MPEG-2andMPEG-4 AAC-LC,WMA
| 自由分屏功能 | 功能对屏幕自由分割成多个播放区域
下载功能 | 对时段定时下载 | 自定义多个时段进行终端下载
| 续传、效验 | 断电、断点续传，自动MD5值效验与重载功能
| 校时 | 自动与NTP服务器对时功能
| 预下载 | 对将来可能需要播放的素材进行预下载
自我管理功能 | 软件看门狗 | 侦测终端异常，自动异常处理，黑名单功能。
| 定时开关机 | 多时段定时开关机，无需人为干预
| 定时汇报 | 定时向服务器汇报终端状态、日志、供监控
| 存储器自我检查 | 开机自检、自动修复，关机保护。
| U盘升级 | U盘自动初始化与升级系统
| U盘更新内容 | 管理端导出播放内容至U盘，插入终端自动更新
支持操作系统 | 主流WINDOWS系统
主流LINUX系统、Unix系列系统
各应用服务器结构 | 由server主服务器程序、数据库服务器、文件传输服务器、对接服务器组成。
系统支持终端上限 | 最大支持200点
软件安装 | 简单式（windows化）安装